## clock
unit	value	1 tick	calc tick		hour	11		min	59		sec	59
half day	-	4 320 000	-		full stamp	4 319 999		full stamp	4 319 999		full stamp	4 319 999
hour	11	360 000	3 960 000		scale slot	12		scale slot	24		scale slot	24
min	59	6 000	354 000
sec	59	100	5 900		modulo	4 320 000		modulo	360 000		modulo	6 000
deci	99	1	99		value	4 319 999		value	359 999		value	5 999
					percent	100.0000%		percent	99.9997%		percent	99.9833%
stamp			4 319 999		float pos	12.00000		float pos	23.99993		float pos	23.99600
					pos1	11		pos1	23		pos1	23
					float lit2	254.999291666667		float lit2	254.982999999999		float lit2	253.98
					lit1	1		lit1	1		lit1	2
					pos2	0		pos2	0		pos2	0
					lit2	254		lit2	254		lit2	253

## c2
hour
	sec	60
	min	60
	hour	12
	sec slots	1
	min slots	60
	hour slots	3600
	full slots	43200
	pixels	12
	pixel slots	3600
	n of pixels	14
	h	3
	m	59
	d	59
	actual slot	14399
	pix float	3.9997
	pix div	3
	pix mod	3599
	pix mod byte	257.071428571429

min
	min	60
	sec	60

	total step	3600
	transition	150

sec
	sec	60
	deci	10

	total step	600
	transition	25